## Foglio1
condizioni totali in inlet | p00 | 101325 | [Pa] | pressione totale
| T00 | 293.15 | [K] | temperatura totale
| Ru | 8314 | [J/kmolK] | costante universale gas
| MM | 28.84 | [kg/kmol] | massa molare aria
| R | 288.2802 | [J/kgK] | costante aria
| ρ00 | 1.199 | [kg/m3] | densità totale
| γ | 1.4 | [-] | rapporto cp/cv
| cp | 1008.9806 | [J/kgK] | calore specifico a pressione costante
portata massica | m | 3 | [kg/s]
portata volumetrica | Q | 2.5021 | [m3/s]
rapporto di compressione TOT-TOT | β | 2 | [-]
lavoro iso-s TOT-TOT | Δh_iso | 64780.4407 | [J/kg]
diametro esterno della girante | D | 400 | [mm]
velocità di rotazione | n | 25000 | [rpm]
| ω | 2617.9939 | [rad/s]
diametro specifico | D_s | 4 | [-]
velocità specifica | ω_s | 1 | [-]